## List2
TROŠKOVNIK - TEHNIČKA SPECIFIKACIJA ZA PREDMET NABAVE
Ponuditelj:
Predmet nabave: Agregat
R. br. | OPIS PREDMETA NABAVE | Mjerna jedinica | Količ | Dokaz svojstva tehničkih karakteristika DA/NE | Navesti broj stranice u katalogu/korisničkim uputama/ izjavi proizvođača/certifikata na kojoj se tehnička karakteristika dokazuje | Jedinična cijena bez Pdv-a | Ukupna cijena bez PDV-a
1 | 2 | 3 | 4 | 5 | 6 | 7 | 8
1. | Sve niže navedene stavke uključuju dobavu, montažu i spajanje opreme.
2. | Diesel električni agregat snage 220/176kW, trofazni 400/230V, 50Hz, 1500 obr/min, izrađen za automatski rad, zatvoren Super Silent 55 Dba @mjereno na 7m Dizel agregat treba posjedovati sljedeće tehničke karakteristike: Agregat je automatski, zatvoren u kućištu Super zvučno izoliran Cnaopy 55 Dba @7 m (za vanjsku montažu). Generator ima neovisnu pobudu u odnosu na izlazni napon agregata. Motor i generator su čvrsto vezani i preko amortizera (prigušivača vibracija) montirani na postolje. Čitav sklop je opremljen i svom drugom opremom potrebnom za nesmetan rad. Svi rotirajući dijelovi moraju biti zaštićeni od dodira. Karakteristike agregata: Tip kao FE 220(EU) Izlaz auspuha izoliran na traženu decibelažu Motor:Iveco(EU) Izlaz zagrijanog zraka na predviđene žaluzine sa prigušivačem Generator model:Marelli(EU) Gorivo: Dizel, klasa 2, prema specifikaciji DIN 51 306/1 Rezervoar goriva :33 sati Potrošnja: 37,3 l/h Hlađenje:Vodeno sa hladnjakom i ventilatorom Alternator: Snaga min. 220 kVA Pobuda: Neovisna, sa permanentnim magnetom Broj obrtaja: 1500 obr/min Težina: 4000 kg Napon: 3x400/230V +/-1% Fenkvencija: 50Hz, +/-2% Sve komplet sa sitnim materijalom | kom | 1
3. | Nabavka i montaža na zid do glavnog razdjelnika GRO transfer panela tip kao ATS . OMN 9 sa svim potrebnim kablovima po fazama i signalni kpl za 20 m | kom | 1
4. | Prilog tehničke karakteristike motora, generatora, ATS, Automatike AMF 25, Canopy 55 Dba mjereno,ispitano@7 m | komplet | 1
5. | Ispitivanje, puštanje u rad, funkcionalno ispitivanje do pune funkcionalnosti sa probnim radom prema zahtjevu | komplet | 1
6. | Osposobljavanje osoblja, dokumentacija, puštanje u rad | komplet | 1
7. | Odspajanje kompletnog starog Agregata sa svim sastavnim komponentama te odvoz i zbrinjavanje istog. Priprema i uređenje postolja/temelja za postavljanje i montažu novog Agregatskog postrojenja sve. | komplet | 1
Ukupna cijena bez PDV-a
Iznos PDV-a obračunat po stopi od 25%
Ukupna cijena ponude
* Troškovnik mora biti popunjen po svim navedenim stavkama; u suprotnom ponuda će biti odbijena.
U _____________________, __________2020.
(Pečat i potpis odgovorne osobe)