## Sheet1
troškovnik i tehničke specifikacije
| Minimalne tehničke karakteristike | Potvrda tehničkih karakteristika(DA/NE)- | U kolonu upisati broj stranice kataloga/prospekta/ izjave na kojoj je vidljiva tražena karakteristika
Proizvođač, model i godina proizvodnje:
1. | Uređaj za sprječavanje nastanka biootpada (otpada od hrane)
1.1. | - samostojeći
1.2. | - dimenzije (DxŠxV): maksimalno 775 x 675 X 1150 mm
1.3. | - kapacitet obrade/dan: do 150 kg
1.4. | - masa uređaja: max 192 kg
1.5. | - metoda obrade: aerobna digestija
1.6. | - vrijeme obrade: 24h - kontinuirano
1.7. | - oplata od nehrđajućeg čelika
1.8. | - automatsko doziranje bio agensa
1.9. | - sigurnosni mehanizam (sprječavanje otvaranja vrata za vrijeme rada uređaja)
1.10. | - spajanje na ventilaciju
1.11. | - spajanje na bioplinski uređaj
1.12. | - digitalno upravljačko sučelje osjetljivo na dodir
1.13. | - 100% smanjivanje volumena otpada
1.14. | - monofazno napajanje: max 0,18kW
1.15. | - inverterski rad
1.16. | - Punjenje uređaja s prednje strane
TROŠKOVNIK |  | jedinica mjere | Količina
Uređaj za sprječavanje nastanka biootpada (otpada od hrane) |  | kom | 1
Jedinična cijena bez PDV-a
PDV
Ukupna cijena s PDV-om